## 测试
测试软件提供以下功能: 1. 一键运行所有测试, 显示测试结果 2. 测试项出错时, 提供具体的信息, 辅助分析 3. 测试数据改变时, 测试软件尽可能少的改动
| 序号 | 输入 |  | 备注 | 输出
|  | 模式 | 数据 |  | 数据 | 模式
系统工作参数 | 1 | TCP | 12 34 a1 00 00 00 00 04 11 11 11 11 checksum | 激光开关 | 12 34 a1 00 00 00 00 04 11 11 11 11 checksum | 串口 | checksum方法: 从帧头开始单字节异或, checksum占用4个字节
| 2 | TCP | 12 34 a1 00 00 00 00 04 22 22 22 22 checksum |  | 12 34 a1 00 00 00 00 04 22 22 22 22 checksum | 串口
| 3 | TCP | 12 34 a1 00 00 00 00 04 33 33 33 33 checksum |  |  | 串口
| 4 | TCP | 12 34 a1 02 00 00 00 04 00 00 00 03 checksum | 激光脉冲宽度 | 12 34 a1 02 00 00 00 04 00 00 00 03 checksum | 串口
| 5 | TCP | 12 34 a1 02 00 00 00 04 00 00 00 0a checksum |  | 12 34 a1 02 00 00 00 04 00 00 00 0a checksum | 串口
| 6 | TCP | 12 34 a1 02 00 00 00 04 00 00 00 0f checksum |  |  | 串口
| 7 | TCP | 12 34 a1 03 00 00 00 04 00 00 00 00 checksum | 收发器接收延迟 | 12 34 a1 03 00 00 00 04 00 00 00 00 checksum | 串口
| 8 | TCP | 12 34 a1 03 00 00 00 04 00 00 00 10 checksum |  | 12 34 a1 03 00 00 00 04 00 00 00 10 checksum | 串口
| 9 | TCP | 12 34 a1 03 00 00 00 04 00 00 00 20 checksum |  |  | 串口
| 10 | TCP | 12 34 a2 00 00 00 00 04 11 11 11 11 checksum | 电机开关 | 12 34 a2 00 00 00 00 04 11 11 11 11 checksum | 串口
| 11 | TCP | 12 34 a2 00 00 00 00 04 22 22 22 22 checksum |  | 12 34 a2 00 00 00 00 04 22 22 22 22 checksum | 串口
| 12 | TCP | 12 34 a2 00 00 00 00 04 33 33 33 33 checksum |  |  | 串口
| 13 | TCP | 12 34 a2 01 00 00 00 04 00 00 00 08 checksum | 电机转速 | 12 34 a2 01 00 00 00 04 00 00 00 08 checksum | 串口
| 14 | TCP | 12 34 a2 01 00 00 00 04 00 00 00 0f checksum |  | 12 34 a2 01 00 00 00 04 00 00 00 0f checksum | 串口
| 15 | TCP | 12 34 a2 01 00 00 00 04 00 00 00 20 checksum |  |  | 串口
| 16 | TCP | 12 34 a3 01 00 00 00 04 00 00 00 00 checksum | 测距零位修正 | 12 34 a3 01 00 00 00 04 00 00 00 00 checksum | 串口
| 17 | TCP | 12 34 a3 01 00 00 00 04 00 00 04 00 checksum |  | 12 34 a3 01 00 00 00 04 00 00 04 00 checksum | 串口
| 18 | TCP | 12 34 a3 01 00 00 00 04 00 00 08 00 checksum |  |  | 串口
| 19 | TCP | 12 34 a3 02 00 00 00 04 00 00 00 08 checksum | 角度零位修正 | 12 34 a3 02 00 00 00 04 00 00 00 08 checksum | 串口
| 20 | TCP | 12 34 a3 02 00 00 00 04 00 00 00 0f checksum |  | 12 34 a3 02 00 00 00 04 00 00 00 0f checksum | 串口
| 21 | TCP | 12 34 a3 02 00 00 00 04 00 00 00 20 checksum |  |  | 串口
| 22 | TCP | 12 34 a4 01 00 00 00 04 00 00 00 00 checksum | 灰度距离参数1 | 12 34 a4 01 00 00 00 04 00 00 00 00 checksum | 串口
| 23 | TCP | 12 34 a4 01 00 00 00 04 00 00 00 26 checksum |  | 12 34 a4 01 00 00 00 04 00 00 00 26 checksum | 串口
| 24 | TCP | 12 34 a4 01 00 00 00 04 00 00 00 36 checksum |  |  | 串口
| 25 | TCP | 12 34 a4 02 00 00 00 04 00 00 00 00 checksum | 灰度距离参数2 | 12 34 a4 02 00 00 00 04 00 00 00 00 checksum | 串口
| 26 | TCP | 12 34 a4 02 00 00 00 04 00 00 00 26 checksum |  | 12 34 a4 02 00 00 00 04 00 00 00 26 checksum | 串口
| 27 | TCP | 12 34 a4 02 00 00 00 04 00 00 00 36 checksum |  |  | 串口
| 28 | TCP | 12 34 a4 03 00 00 00 04 00 00 00 00 checksum | 灰度距离参数3 | 12 34 a4 03 00 00 00 04 00 00 00 00 checksum | 串口
| 29 | TCP | 12 34 a4 03 00 00 00 04 00 00 00 26 checksum |  | 12 34 a4 03 00 00 00 04 00 00 00 26 checksum | 串口
| 30 | TCP | 12 34 a4 03 00 00 00 04 00 00 00 36 checksum |  |  | 串口
| 31 | TCP | 12 34 a6 01 00 00 00 04 00 00 00 00 checksum | 灰度拐点设置1 | 12 34 a6 01 00 00 00 04 00 00 00 00 checksum | 串口
| 32 | TCP | 12 34 a6 01 00 00 00 04 00 00 00 20 checksum |  | 12 34 a6 01 00 00 00 04 00 00 00 20 checksum | 串口
| 33 | TCP | 12 34 a6 01 00 00 00 04 00 00 00 36 checksum |  |  | 串口
| 34 | TCP | 12 34 a6 02 00 00 00 04 00 00 00 00 checksum | 灰度拐点设置2 | 12 34 a6 02 00 00 00 04 00 00 00 00 checksum | 串口
| 35 | TCP | 12 34 a6 02 00 00 00 04 00 00 00 20 checksum |  | 12 34 a6 02 00 00 00 04 00 00 00 20 checksum | 串口
| 36 | TCP | 12 34 a6 02 00 00 00 04 00 00 00 36 checksum |  |  | 串口
| 37 | TCP | 12 34 a5 01 00 00 00 04 00 00 00 00 checksum | 噪点偏差阈值1 | 12 34 a5 01 00 00 00 04 00 00 00 00 checksum | 串口
| 38 | TCP | 12 34 a5 01 00 00 00 04 00 00 01 00 checksum |  | 12 34 a5 01 00 00 00 04 00 00 01 00 checksum | 串口
| 39 | TCP | 12 34 a5 01 00 00 00 04 00 00 02 00 checksum |  |  | 串口
| 40 | TCP | 12 34 a5 02 00 00 00 04 00 00 00 00 checksum | 噪点偏差阈值2 | 12 34 a5 02 00 00 00 04 00 00 00 00 checksum | 串口
| 41 | TCP | 12 34 a5 02 00 00 00 04 00 00 01 00 checksum |  | 12 34 a5 02 00 00 00 04 00 00 01 00 checksum | 串口
| 42 | TCP | 12 34 a5 02 00 00 00 04 00 00 02 00 checksum |  |  | 串口
| 43 | TCP | 12 34 a7 02 00 00 00 04 00 00 80 00 checksum | 比较器阈值 | 12 34 a7 02 00 00 00 04 00 00 80 00 checksum | 串口
| 44 | TCP | 12 34 a7 02 00 00 00 04 00 00 83 ff checksum |  | 12 34 a7 02 00 00 00 04 00 00 83 ff checksum | 串口
| 45 | TCP | 12 34 a7 02 00 00 00 04 00 00 84 ff checksum |  |  | 串口
| 46 | TCP | 12 34 a7 02 00 00 00 04 00 00 01 e0 checksum | APD高压 | 12 34 a7 02 00 00 00 04 00 00 01 e0 checksum | 串口
| 47 | TCP | 12 34 a7 02 00 00 00 04 00 00 02 a8 checksum |  | 12 34 a7 02 00 00 00 04 00 00 02 a8 checksum | 串口
| 48 | TCP | 12 34 a7 02 00 00 00 04 00 00 03 00 checksum |  |  | 串口
| 49 | TCP | 12 34 a7 03 00 00 00 04 00 00 00 20 checksum | AP高压温度反馈系数1 | 12 34 a7 03 00 00 00 04 00 00 00 20 checksum | 串口
| 50 | TCP | 12 34 a7 03 00 00 00 04 00 00 00 28 checksum |  | 12 34 a7 03 00 00 00 04 00 00 00 28 checksum | 串口
| 51 | TCP | 12 34 a7 03 00 00 00 04 00 00 00 ff checksum |  |  | 串口
| 52 | TCP | 12 34 a7 04 00 00 00 04 00 00 00 20 checksum | AP高压温度反馈系数2 | 12 34 a7 04 00 00 00 04 00 00 00 20 checksum | 串口
| 53 | TCP | 12 34 a7 04 00 00 00 04 00 00 00 28 checksum |  | 12 34 a7 04 00 00 00 04 00 00 00 28 checksum | 串口
| 54 | TCP | 12 34 a7 04 00 00 00 04 00 00 00 ff checksum |  |  | 串口
| 55 | TCP | 12 34 a7 05 00 00 00 04 00 00 00 00 checksum | AP高压温度拐点 | 12 34 a7 05 00 00 00 04 00 00 00 00 checksum | 串口
| 56 | TCP | 12 34 a7 05 00 00 00 04 00 00 00 32 checksum |  | 12 34 a7 05 00 00 00 04 00 00 00 32 checksum | 串口
| 57 | TCP | 12 34 a7 05 00 00 00 04 00 00 00 4f checksum |  |  | 串口
| 58 | TCP | 12 34 a7 06 00 00 00 04 00 00 00 00 checksum | 温度距离校准系数1 | 12 34 a7 06 00 00 00 04 00 00 00 00 checksum | 串口
| 59 | TCP | 12 34 a7 06 00 00 00 04 00 00 01 00 checksum |  | 12 34 a7 06 00 00 00 04 00 00 01 00 checksum | 串口
| 60 | TCP | 12 34 a7 06 00 00 00 04 00 00 01 ff checksum |  |  | 串口
| 61 | TCP | 12 34 a7 07 00 00 00 04 00 00 00 00 checksum | 温度距离校准系数2 | 12 34 a7 07 00 00 00 04 00 00 00 00 checksum | 串口
| 62 | TCP | 12 34 a7 07 00 00 00 04 00 00 01 00 checksum |  | 12 34 a7 07 00 00 00 04 00 00 01 00 checksum | 串口
| 63 | TCP | 12 34 a7 07 00 00 00 04 00 00 01 ff checksum |  |  | 串口
| 64 | TCP | 12 34 a7 08 00 00 00 04 00 00 00 00 checksum | 温度距离校准拐点 | 12 34 a7 08 00 00 00 04 00 00 00 00 checksum | 串口
| 65 | TCP | 12 34 a7 08 00 00 00 04 00 00 00 3c checksum |  | 12 34 a7 08 00 00 00 04 00 00 00 3c checksum | 串口
| 66 | TCP | 12 34 a7 08 00 00 00 04 00 00 00 4c checksum |  |  | 串口
| 67 | TCP | 12 34 aa 01 00 00 00 04 00 00 00 00 checksum | 最小显示距离范围 | 12 34 aa 01 00 00 00 04 00 00 00 00 checksum | 串口
| 68 | TCP | 12 34 aa 01 00 00 00 04 00 00 00 32 checksum |  | 12 34 aa 01 00 00 00 04 00 00 00 32 checksum | 串口
| 69 | TCP | 12 34 aa 01 00 00 00 04 00 00 00 42 checksum |  |  | 串口
| 70 | TCP | 12 34 aa 03 00 00 00 04 00 00 00 00 checksum | 初步噪声过滤 | 12 34 aa 03 00 00 00 04 00 00 00 00 checksum | 串口
| 71 | TCP | 12 34 aa 03 00 00 00 04 00 00 00 10 checksum |  | 12 34 aa 03 00 00 00 04 00 00 00 10 checksum | 串口
| 72 | TCP | 12 34 aa 03 00 00 00 04 00 00 00 20 checksum |  |  | 串口
报警区域参数 | 1 | TCP | 12 34 40 01 00 00 00 04 00 00 00 07 checksum 12 34 40 02 00 00 00 04 00 00 00 00 checksum | 报警区域选择 | 12 34 40 05 00 00 00 01 00 00 00 07 checksum | TCP
| 2 | TCP | 12 34 40 01 00 00 00 04 00 00 00 38 checksum 12 34 40 02 00 00 00 04 00 00 00 00 checksum |  | 12 34 40 05 00 00 00 01 00 00 00 38 checksum | TCP
| 3 | TCP | 12 34 40 01 00 00 00 04 00 00 00 48 checksum 12 34 40 02 00 00 00 04 00 00 00 00 checksum |  |  | TCP
| 4 | TCP | 12 34 40 03 00 00 06 80 报警区域数据(存储区域0) checksum 12 34 40 04 00 00 00 00 00 00 00 01 checksum | 报警区域数据请按照协议填写 | 12 34 50 01 00 00 00 2a 区域位置数据 checksum | TCP
| 5 | TCP | 12 34 40 03 00 00 06 80 报警区域数据(存储区域5) checksum 12 34 40 04 00 00 00 05 00 00 00 01 checksum |  | 12 34 50 01 00 00 00 2a 区域位置数据 checksum | TCP
| 6 | TCP | 12 34 40 03 00 00 06 80 报警区域数据(存储区域8) checksum 12 34 40 04 00 00 00 15 00 00 00 01 checksum |  | 12 34 50 01 00 00 00 2a 区域位置数据 checksum | TCP
系统报警信息处理和响应 | 1 | 串口 | 12 34 c1 00 00 00 00 05 00 7a 12 00 00 00 00 00 00 00 00 00 00 00 00 00 00 00 00 00 check 12 34 c1 00 00 00 00 05 00 7a 12 00 00 00 00 00 00 00 00 00 00 00 00 00 00 00 00 00 check 12 34 c1 00 00 00 00 05 00 7a 12 00 00 00 00 00 00 00 00 00 00 00 00 00 00 00 00 00 check 12 34 c1 00 00 00 00 05 00 7a 12 00 00 00 00 00 00 00 00 00 00 00 00 00 00 00 00 00 check 12 34 c1 00 00 00 00 05 00 7a 12 00 00 00 00 00 00 00 00 00 00 00 00 00 00 00 00 00 check | 低转速 | 12 34 c1 00 00 00 00 05 00 00 00 00 00 00 00 00 00 00 00 00 00 00 00 00 00 00 00 00 00 00 00 00 00 00 00 00 check | TCP
| 2 | 串口 | 12 34 c1 00 00 00 00 05 07 27 0e 00 00 00 00 00 00 00 00 00 00 00 00 00 00 00 00 00 check 12 34 c1 00 00 00 00 05 07 27 0e 00 00 00 00 00 00 00 00 00 00 00 00 00 00 00 00 00 check 12 34 c1 00 00 00 00 05 07 27 0e 00 00 00 00 00 00 00 00 00 00 00 00 00 00 00 00 00 check 12 34 c1 00 00 00 00 05 07 27 0e 00 00 00 00 00 00 00 00 00 00 00 00 00 00 00 00 00 check 12 34 c1 00 00 00 00 05 07 27 0e 00 00 00 00 00 00 00 00 00 00 00 00 00 00 00 00 00 check |  | 12 34 c1 00 00 00 00 05 00 00 00 01 00 00 00 00 00 00 00 00 00 00 00 00 00 00 00 00 00 00 00 00 00 00 00 00 check | TCP
| 3 | 串口 | 12 34 c1 00 00 00 00 05 00 00 00 00 00 00 12 12 00 00 00 00 00 00 00 00 00 00 00 00 check 12 34 c1 00 00 00 00 05 00 00 00 00 00 00 12 12 00 00 00 00 00 00 00 00 00 00 00 00 check 12 34 c1 00 00 00 00 05 00 00 00 00 00 00 12 12 00 00 00 00 00 00 00 00 00 00 00 00 check 12 34 c1 00 00 00 00 05 00 00 00 00 00 00 12 12 00 00 00 00 00 00 00 00 00 00 00 00 check 12 34 c1 00 00 00 00 05 00 00 00 00 00 00 12 12 00 00 00 00 00 00 00 00 00 00 00 00 check | LD低功率报警 | 12 34 c1 00 00 00 00 05 00 00 00 00 00 00 00 00 00 00 00 00 00 00 00 00 00 00 00 00 00 00 00 00 00 00 00 00 check | TCP
| 4 | 串口 | 12 34 c1 00 00 00 00 05 00 00 00 00 FF FF FF FF 00 00 00 00 00 00 00 00 00 00 00 00 check 12 34 c1 00 00 00 00 05 00 00 00 00 FF FF FF FF 00 00 00 00 00 00 00 00 00 00 00 00 check 12 34 c1 00 00 00 00 05 00 00 00 00 FF FF FF FF 00 00 00 00 00 00 00 00 00 00 00 00 check 12 34 c1 00 00 00 00 05 00 00 00 00 FF FF FF FF 00 00 00 00 00 00 00 00 00 00 00 00 check 12 34 c1 00 00 00 00 05 00 00 00 00 FF FF FF FF 00 00 00 00 00 00 00 00 00 00 00 00 check |  | 12 34 c1 00 00 00 00 05 00 00 00 00 00 00 00 01 00 00 00 00 00 00 00 00 00 00 00 00 00 00 00 00 00 00 00 00 check | TCP
| 5 | 串口 | 12 34 c1 00 00 00 00 05 00 00 00 00 00 00 00 00 00 00 00 00 00 00 00 00 00 00 00 00 check 12 34 c1 00 00 00 00 05 00 00 00 00 00 00 00 00 00 00 00 00 00 00 00 00 00 00 00 00 check 12 34 c1 00 00 00 00 05 00 00 00 00 00 00 00 00 00 00 00 00 00 00 00 00 00 00 00 00 check 12 34 c1 00 00 00 00 05 00 00 00 00 00 00 00 00 00 00 00 00 00 00 00 00 00 00 00 00 check 12 34 c1 00 00 00 00 05 00 00 00 00 00 00 00 00 00 00 00 00 00 00 00 00 00 00 00 00 check | 窗口灰尘报警 | 12 34 c1 00 00 00 00 05 00 00 00 00 00 00 00 00 00 00 00 00 00 00 00 00 00 00 00 00 00 00 00 00 00 00 00 00 check | TCP
| 6 | 串口 | 12 34 c1 00 00 00 00 05 00 00 00 00 00 00 00 00 00 00 27 10 00 00 00 00 00 00 00 00 check 12 34 c1 00 00 00 00 05 00 00 00 00 00 00 00 00 00 00 27 10 00 00 00 00 00 00 00 00 check 12 34 c1 00 00 00 00 05 00 00 00 00 00 00 00 00 00 00 27 10 00 00 00 00 00 00 00 00 check 12 34 c1 00 00 00 00 05 00 00 00 00 00 00 00 00 00 00 27 10 00 00 00 00 00 00 00 00 check 12 34 c1 00 00 00 00 05 00 00 00 00 00 00 00 00 00 00 27 10 00 00 00 00 00 00 00 00 check |  | 12 34 c1 00 00 00 00 05 00 00 00 00 00 00 00 00 00 00 00 01 00 00 00 00 00 00 00 00 00 00 00 00 00 00 00 00 check | TCP
| 7 | 串口 | 12 34 c1 00 00 00 00 05 00 00 00 00 00 00 00 00 00 00 00 00 00 00 00 00 00 00 00 00 check 12 34 c1 00 00 00 00 05 00 00 00 00 00 00 00 00 00 00 00 00 00 00 00 00 00 00 00 00 check 12 34 c1 00 00 00 00 05 00 00 00 00 00 00 00 00 00 00 00 00 00 00 00 00 00 00 00 00 check 12 34 c1 00 00 00 00 05 00 00 00 00 00 00 00 00 00 00 00 00 00 00 00 00 00 00 00 00 check 12 34 c1 00 00 00 00 05 00 00 00 00 00 00 00 00 00 00 00 00 00 00 00 00 00 00 00 00 check | 温度 | 12 34 c1 00 00 00 00 05 00 00 00 00 00 00 00 00 00 00 00 00 00 00 00 00 00 00 00 00 00 00 00 00 00 00 00 00 00 00 00 00 check | TCP
| 8 | 串口 | 12 34 c1 00 00 00 00 05 00 00 00 00 00 00 00 00 00 00 00 00 00 00 00 38 00 00 00 00 check 12 34 c1 00 00 00 00 05 00 00 00 00 00 00 00 00 00 00 00 00 00 00 00 38 00 00 00 00 check 12 34 c1 00 00 00 00 05 00 00 00 00 00 00 00 00 00 00 00 00 00 00 00 38 00 00 00 00 check 12 34 c1 00 00 00 00 05 00 00 00 00 00 00 00 00 00 00 00 00 00 00 00 38 00 00 00 00 check 12 34 c1 00 00 00 00 05 00 00 00 00 00 00 00 00 00 00 00 00 00 00 00 38 00 00 00 00 check |  | 12 34 c1 00 00 00 00 05 00 00 00 00 00 00 00 00 00 00 00 00 00 00 00 01 00 00 00 00 00 00 00 00 00 00 00 00check | TCP
| 9 | 串口 | 12 34 c1 00 00 00 00 05 00 00 00 00 00 00 00 00 00 00 00 00 00 00 00 00 00 00 00 01 check | 区域内层报警 | 12 34 c1 00 00 00 00 05 00 00 00 00 00 00 00 00 00 00 00 00 00 00 00 00 00 00 00 01 00 00 00 00 00 00 00 00 check | TCP
| 10 | 串口 | 12 34 c1 00 00 00 00 05 00 00 00 00 00 00 00 00 00 00 00 00 00 00 00 00 00 00 00 02 check | 区域中间报警 | 12 34 c1 00 00 00 00 05 00 00 00 00 00 00 00 00 00 00 00 00 00 00 00 00 00 00 00 00 00 00 00 01 00 00 00 00 check | TCP
| 11 | 串口 | 12 34 c1 00 00 00 00 05 00 00 00 00 00 00 00 00 00 00 00 00 00 00 00 00 00 00 00 04 check | 区域外层报警 | 12 34 c1 00 00 00 00 05 00 00 00 00 00 00 00 00 00 00 00 00 00 00 00 00 00 00 00 00 00 00 00 00 00 00 00 01 check | TCP
距离数据回传 | 1 | 串口 | 12 34 a0 03 00 00 03 2b ( 811点)距离数据 check | 距离数据回传 | sick协议 + 811点数据 | TCP
| 2 | 串口 | 12 34 a0 03 00 00 03 2c ( 812点)距离数据 check |  | null | TCP
| 3 | 串口 | 12 34 a0 03 00 00 03 2a ( 810点)距离数据 check |  | null | TCP
系统工作状态监控类参数回传 | 1 | TCP | 12 34 40 05 00 00 00 04 00 00 00 00 checksum |  | 12 34 50 05 00 00 00 04 00 00 00 00 checksum | TCP